## IP Address Range
Element | Numer | MAC Address | Moduł | Szafka | Kod | Interfejs | IP | Full IP | Mask | Gateway | DNS | DHCP Range from | DHCP Range to | 192.168.99.
Gateway | TPLINK |  | WIFI AP (DHCP range see right) | Parapet |  | IP | 1 | 192.168.99.1 | 255.255.255.0 | NA | 1.1.1.1 | 192.168.99.150 | 192.168.99.250
XM21 | R911370639 |  | TS | 1 | 60K2 | OPC UA | 10 | 192.168.99.10 | 255.255.255.0 | NA | NA | NA | NA
XF01.1-FB-03 | R911173397 -AG1 |  | TS | 1 | 60K1 | Profinet | 11 | 192.168.99.11 | 255.255.255.0 | NA | NA | NA | NA
AES-D-BC-PNIO | R412018223 |  | WYSPA | - |  | Profinet | 12 | 192.168.99.12 | 255.255.255.0 | NA | NA | NA | NA
EFC5610 | R912007272 | 00-60-34-1F-CB-E2 | TS, KE 2 | 2 | 5T1 | Sercos | 13 | 192.168.99.13 | 255.255.255.0 | NA | NA | NA | NA
EFC5610 | R912007272 | 00-60-34-1F-CA-F8 | TS, BS 2 | 2 | 6T1 | Sercos | 14 | 192.168.99.14 | 255.255.255.0 | NA | NA | NA | NA
EFC5610 | R912007272 | 00-60-34-1F-CB-F4 | TS, EQ 2 | 2 | 7T1 | Sercos | 15 | 192.168.99.15 | 255.255.255.0 | NA | NA | NA | NA
EFC5610 | R912007272 | 00-60-34-1F-CA-D1 | TS, BS 2 | 2 | 8T1 | Sercos | 16 | 192.168.99.16 | 255.255.255.0 | NA | NA | NA | NA
EFC5610 | R912007272 | 00-60-34-1F-CA-F2 | TS, EQ 2, CARTESIAN | 2 | 9T1 | Sercos | 17 | 192.168.99.17 | 255.255.255.0 | NA | NA | NA | NA
EFC5610 | R912007272 | 00-60-34-1F-CA-62 | TS, EQ 2, NEXO | 2 | 10T1 | Sercos | 18 | 192.168.99.18 | 255.255.255.0 | NA | NA | NA | NA
EFC5610 | R912007272 | 00-60-34-1F-CA-E6 | TS, AS 2 | 2 | 11T1 | Sercos | 19 | 192.168.99.19 | 255.255.255.0 | NA | NA | NA | NA
ID 200/C-ETH | 3842410060 |  | RFID, DELTA, PORTAL | - |  | Profinet | 20 | 192.168.99.20 | 255.255.255.0 | NA | NA | NA | NA
ID 200/A-HF | 3842410065 |  | RFID, DELTA | - |  | - | 21 | 192.168.99.21 | 255.255.255.0 | NA | NA | NA | NA
ID 200/A-HF | 3842410065 |  | RFID, PORTAL | - |  | - | 22 | 192.168.99.22 | 255.255.255.0 | NA | NA | NA | NA
ID 200/C-ETH | 3842410060 |  | RFID, GRAWER, PRESS | - |  | Profinet | 23 | 192.168.99.23 | 255.255.255.0 | NA | NA | NA | NA
ID 200/A-HF | 3842410065 |  | RFID, GRAWER | - |  | - | 24 | 192.168.99.24 | 255.255.255.0 | NA | NA | NA | NA
ID 200/A-HF | 3842410065 |  | RFID, PRESS | - |  | - | 25 | 192.168.99.25 | 255.255.255.0 | NA | NA | NA | NA
ID 200/C-ETH | 3842410060 |  | RFID, CARTESIAN, NEXO | - |  | Profinet | 26 | 192.168.99.26 | 255.255.255.0 | NA | NA | NA | NA
ID 200/A-HF | 3842410065 |  | RFID, CARTESIAN | - |  | - | 27 | 192.168.99.27 | 255.255.255.0 | NA | NA | NA | NA
ID 200/A-HF | 3842410065 |  | RFID, NEXO | - |  | - | 28 | 192.168.99.28 | 255.255.255.0 | NA | NA | NA | NA
ID 200/C-ETH | 3842410060 | 00-60-34-03-2A-B9 | RFID1, FEEDER, APAS | - |  | Profinet | 29 | 192.168.99.29 | 255.255.255.0 | NA | NA | NA | NA
ID 200/A-HF | 3842410065 |  | RFID1, FEEDER | - |  | - | 30 | 192.168.99.30 | 255.255.255.0 | NA | NA | NA | NA
ID 200/A-HF | 3842410065 |  | RFID1, APAS | - |  | - | 31 | 192.168.99.31 | 255.255.255.0 | NA | NA | NA | NA
XM12 | R911379654 |  | FEEDER,PRESS | 3 |  | OPC UA | 40 | 192.168.99.40 | 255.255.255.0 | NA | NA | NA | NA
PR2100 | R911389076 |  | PRESS | 3 |  | OPC UA | 41 | 192.168.99.41 | 255.255.255.0 | NA | NA | NA | NA
HCS | R911331620 |  | PRESS | 3 | 6T1 | OPC UA | 42 | 192.168.99.42 | 255.255.255.0 | NA | NA | NA | NA
XM21 | R911370639 |  | CARTESIAN | 6/1 | 60K1 | OPC UA | 50 | 192.168.99.50 | 255.255.255.0 | NA | NA | NA | NA
XF01.1-FB-04 | R911173937 -AB1 |  | CARTESIAN | 6/1 | 63K1 | Profinet | 51 | 192.168.99.51 | 255.255.255.0 | NA | NA | NA | NA
CS351S-G | 608830255 |  | CARTESIAN | 6/2 |  | Profinet | 52 | 192.168.99.52 | 255.255.255.0 | NA | NA | NA | NA
XM21 | R911370639 |  | DELTA | 9 | 60K1 | OPC UA | 60 | 192.168.99.60 | 255.255.255.0 | NA | NA | NA | NA
XF01.1-FB-04 | R911173937 -AB1 |  | DELTA | 9 | 63K1 | Profinet | 61 | 192.168.99.61 | 255.255.255.0 | NA | NA | NA | NA
XM21 | R911370639 |  | PORTAL | 10 | 60K1 | OPC UA | 70 | 192.168.99.70 | 255.255.255.0 | NA | NA | NA | NA
XF01.1-FB-04 | R911173937 -AB1 |  | PORTAL | 10 | 61K1 | Profinet | 71 | 192.168.99.71 | 255.255.255.0 | NA | NA | NA | NA
APAS | - |  | APAS | - |  | EtherCAT | 80 | 192.168.99.80 | 255.255.255.0 | NA | NA | NA | NA
PR4300 | R911399289 |  | PC | 2 | 80S1 | OPC UA | 90 | 192.168.99.90 | 255.255.255.0 | 192.168.99.1 | 1.1.1.1 | NA | NA
PR21 | IoT Gateway |  | Condition monitoring | ? | DCEEPL_IOTG | IP | 91 | 192.168.99.91 | 255.255.255.0 | 192.168.99.1 | 1.1.1.1 | NA | NA
Tablet operatorski |  |  | Linia | 8 |  | IP | 92 | 192.168.99.92 | 255.255.255.0 | 192.168.99.1 | 1.1.1.1 | NA | NA
NEXO | NEXO |  | Tightening |  | NEXO | IP | 96 | 192.168.99.96 | 255.255.255.0 | 192.168.99.1 | 1.1.1.1 | NA | NA
AGV01 |  |  | Intralogistic |  | AGV01 | IP | 97 | 192.168.99.97 | 255.255.255.0 | NA | NA | NA | NA
DCEEPL_AMS | AMS |  | Intralogistic |  | DCEEPL_AMS | IP | 98 | 192.168.99.98 | 255.255.255.0 | 192.168.99.1 | 1.1.1.1 | NA | NA
HCS | R911331601 |  | FEEDER | 3 | 7T1 | Sercos |  | 192.168.99. | 255.255.255.0 | NA | NA | NA | NA
KCU | R911339232 |  | DELTA | 9 | 6S1 | Sercos |  | 192.168.99. | 255.255.255.0 | NA | NA | NA | NA
HCS | R911331620 |  | DELTA,MAGAZYN | 9 | 8T1 | Sercos |  | 192.168.99. | 255.255.255.0 | NA | NA | NA | NA
HCS | R911331620 |  | PORTAL | 10 | 5T1 | Sercos |  | 192.168.99. | 255.255.255.0 | NA | NA | NA | NA
HCS | R911331620 |  | PORTAL | 10 |  | Sercos |  | 192.168.99. | 255.255.255.0 | NA | NA | NA | NA
HCS | R911331620 |  | PORTAL,MAGAZYN | 10 |  | Sercos |  | 192.168.99. | 255.255.255.0 | NA | NA | NA | NA
HCS | R911338334 |  | CARTESIAN | 6/1 | 6T1 | Sercos |  | 192.168.99. | 255.255.255.0 | NA | NA | NA | NA
HCS | R911338334 |  | CARTESIAN | 6/1 | 7T1 | Sercos |  | 192.168.99. | 255.255.255.0 | NA | NA | NA | NA
HCS | R911338334 |  | CARTESIAN | 6/1 | 8T1 | Sercos |  | 192.168.99. | 255.255.255.0 | NA | NA | NA | NA
SLC-3 |  | 00-60-34-BA-4A-79 | SAFETY | 8 | 52S1 |  |  | 172.31.254.65 |  | NA | NA | NA | NA

## IP Ports
IP Ports